## BOM_Board1_PCB1_2025-12-01
No. | Quantity | Comment | Designator | Footprint | Value | Manufacturer Part | Manufacturer | Supplier Part | Supplier
1 | 2 | 1uF | C1,C3 | CAP-TH_BD5.0-P2.00-D0.8-FD | 1uF | ERS1HM010D11OT | AISHI(艾华集团) | C383040 | LCSC
2 | 1 | 100uF | C4 | CAP-TH_BD5.0-P2.00-D0.8-FD | 100uF | KS107M016D07RR0VH2FP0 | CX(承兴) | C43803 | LCSC
3 | 2 | 1N4007RLG | D1,D2 | DO-41_BD2.4-L4.7-P8.70-D0.9-RD |  | 1N4007RLG | onsemi(安森美) | C53568 | LCSC
4 | 1 | 2.54-1*2P母 | H1 | HDR-TH_2P-P2.54-V-F |  | 2.54-1*2P母 | BOOMELE(博穆精密) | C49661 | LCSC
5 | 2 | HDR-M_2.54_1x1P | H2,H4 | HDR-TH_1P-V-M_XKB_X4611WV-01I-C28D40
6 | 1 | DY-324SVRC-H23-P-A4(FH) | LED1 | LED-TH_BD5.8-P2.54-RD |  | DY-324SVRC-H23-P-A4(FH) | TONYU(东裕) | C7470729 | LCSC
7 | 6 | IRLB4132PBF | Q1,Q2,Q3,Q4,Q5,Q6 | TO-220-3_L10.0-W4.5-P2.54-T |  | IRLB4132PBF | Infineon(英飞凌) | C212021 | LCSC
8 | 1 | BC547BTA | Q7 | TO-92-3_L4.8-W3.7-P2.54-L |  | BC547BTA | onsemi(安森美) | C258144 | LCSC
9 | 6 | 30Ω | R1,R2,R3,R4,R5,R6 | RES-TH_BD3.3-L9.0-P13.00-D0.6 | 30Ω | RN1WS30ΩFT/BA1 | Tyohm(幸亚电阻) | C385373 | LCSC
10 | 3 | 1kΩ | R7,R8,R9 | RES-TH_BD3.3-L9.2-P13.20-D0.6 | 1kΩ | RN1WS1KΩFT/BA1 | Tyohm(幸亚电阻) | C385291 | LCSC
11 | 2 | 10kΩ | R10,R11 | RES-TH_BD4.0-L11.5-P15.50-D0.7 | 10kΩ | MOR01SJ0103A10 | UNI-ROYAL(厚声) | C64666 | LCSC
12 | 1 | 100kHz | U1 | DIP-8_L9.8-W6.6-P2.54-LS7.6-BL | 100kHz | NE555P | TI(德州仪器) | C46749 | LCSC
13 | 1 | DB128L-5.08-2P-OG-S | U2 | CONN-TH_2P-P5.08_DB128L-5.08-2P-OG-S |  | DB128L-5.08-2P-OG-S | DORABO(地博电气) | C430603 | LCSC